## )
Ref. Fabricante | Descrição | Categoria | Quant. | Preço un. | Sub-total | Distribuidor | URL | Peso | Dimensões | Comprimento | Largura | Altura | Volume | Raio | Tipo de Sólido Geométrico | Observação
096-7402 | Raspberry Pi 4 4GB | Microcomputador | 1 | 108.98 | 108.98 | Mauser | https://mauser.pt/096-7402 | 46g | 85 × 56 × 16 mm | 85 mm | 56 mm | 16 mm | 76,16 cm³ |  | Paralelepípedo | Inclui uma case protetora que não foi quantificada nas dimensões.
SDSQXAH-064G-GN6MA | Cartão MicroSD SanDisk Extreme 64 GB | Memória | 1 | 26.42 | 26.42 | Amazon | https://www.amazon.es/-/pt/dp/B09X7C7LL1 | 0,4g | 15 × 11 × 1 mm | 15 mm | 11 mm | 1 mm | 0,17 cm³ |  | Paralelepípedo | Fica embutido na Raspberry Pi.
APKLVSR | Servo Motor MG996R 180° | Motor | 1 | 4.825 | 4.825 | Amazon | https://www.amazon.es/-/pt/dp/B0D3DHBNP8 | 55g | 52 × 18 × 44 mm | 52 mm | 18 mm | 44 mm | 41,18 cm³ |  | Paralelepípedo | Medida do corpo principal (sem o braço).
MN82 MN78 MN168 D90 D91 MN99s | Diferencial Traseiro e Dianteiro | Diferencial | 1 | 22.96 | 22.96 | Amazon | https://www.amazon.es/-/pt/dp/B0CQSL7DR8 | 150g | 140 × 30 × 30 mm | 140 mm | 30 mm | 30 mm | 126 cm³ |  | Paralelepípedo
KIMISS0fmg5ngeiz-12 | Motor JGB37-520 12V 600RPM | Motor | 1 | 11.28 | 11.28 | Amazon | https://www.amazon.es/-/pt/dp/B0DG5KT7ZB | 151g | 35 × 35 × 41 mm | 35 mm | 35 mm | 41 mm | 50,23 cm³ | 18.5 mm | Cilindro
H-1-0833 | Controlador de Motor Ponte H BTS7960 | Controlador | 1 | 11.98 | 11.98 | Amazon | https://www.amazon.es/-/pt/dp/B07Y4TTK3Z | 66g | 50 × 50 × 43 mm | 50 mm | 50 mm | 43 mm | 107,5 cm³ |  | Paralelepípedo
‎ HRB-HCT6002 | Bateria LiPo 3S 11.1V 5000mah XT60 | Bateria | 1 | 52.85 | 52.85 | Amazon | https://www.amazon.es/-/pt/dp/B086JP7PCC | 376g | 155 × 48 × 24 mm | 155 mm | 48 mm | 24 mm | 178,56 cm³ |  | Paralelepípedo
‎ B0B5CVBYCF | Carregador de Bateria LiPo 3S | Carregador | 1 | 19.3 | 19.3 | Amazon | https://www.amazon.es/-/pt/dp/B0B5CVBYCF | 330g | 90 × 58 × 34 mm | 90 mm | 58 mm | 34 mm | 177,48 cm³ |  | Paralelepípedo | Ferramenta externa, não vai no chassi.
GN-N8D0-YI9L | Sensor LIDAR LDROBOT D500 | Sensor | 1 | 80.31 | 80.31 | Amazon | https://www.amazon.es/-/pt/dp/B0DDKXQ23R | 159g | 38,59 × 38,59 × 33,50 mm | 38,59 mm | 38,59 mm | 33,50 mm | 49,89 cm³ | 19.3 mm | Cilindro | Sensor LIDAR precisa ficar acima do carro, e não pode ser obstruido no plano XY num ângulo de 180 graus (visão frontal do veículo).
B0D9T7W1XH | Cabo Fêmea XT60 | Cabo | 1 | 3.855 | 3.855 | Amazon | https://www.amazon.es/-/pt/dp/B0D9T7W1XH | 19,1g | 16 × 16 × 8 mm | 16 mm | 16 mm | 8 mm | 2,05 cm³ |  | Paralelepípedo | Medida só do conector, sem o fio.
XUXHOU6ocntrf4zy | Câmara para Raspberry PI OV5647 160° | Câmara | 1 | 13.04 | 13.04 | Amazon | https://www.amazon.es/-/pt/dp/B0FD5GXZZ5 | 6g | 25 × 24 × 17 mm | 25 mm | 24 mm | 17 mm | 10,2 cm³ |  | Paralelepípedo | É necessário que a câmara fique na parte frontal do veículo, altura pode ser discutida, entretanto precisa estar a pelo menos 8cm do solo.
DM0050 | Conversor XL4015 DC-DC | Conversor | 1 | 7.11 | 7.11 | Amazon | https://www.amazon.es/-/pt/dp/B0BF57HGJZ | 20g | 54 × 24 × 18 mm | 54 mm | 24 mm | 18 mm | 23,33 cm³ |  | Paralelepípedo
RM3xGY-521MPU-6050 | Sensor Giroscópio e Acelerômetro MPU-6050 | Sensor | 1 | 3.3867 | 3.3867 | Amazon | https://www.amazon.es/-/pt/dp/B0CLS2JY43 | 10g | 20 × 15 × 3 mm | 20 mm | 15 mm | 3 mm | 0,9 cm³ |  | Paralelepípedo | Idealmente, precisa ficar no centro do veículo.
000242aa240317qman | Acoplador de Latão Sextavado 5mm para 6mm | Acoplador | 1 | 1.138 | 1.138 | Amazon | https://www.amazon.es/-/pt/dp/B0D4QN31ZK | 10g | 14 × 14 × 20 mm | 14 mm | 14 mm | 20 mm | 3,92 cm³ | 7 mm | Cilindro oco | Serve para acoplar o motor ao diferencial.
JZXD | Roda de Borracha 65mm | Roda | 4 | 1.56 | 6.24 | AliExpress | https://pt.aliexpress.com/item/1005009812282626.html | 31g | 65 × 65 × 26 mm | 65 mm | 65 mm | 26 mm | 109,85 cm³ | 32.5 mm | Cilindro
ISO7380 | Kit de Parafusos M2.5 322pcs | Material | 1 | 5.04 | 5.04 | AliExpress | https://pt.aliexpress.com/item/1005002109863123.html | 0,4g | 130 × 65 × 23 mm | 130 mm | 65 mm | 23 mm | 194,35 cm³ |  | Paralelepípedo | Caixa organizadora (ferramenta).
117-2119 | Supercondensador para Backup 2.7V 4.7F | Eletrônica | 2 | 1.11 | 2.22 | Mauser | https://mauser.pt/117-2119 | 2,2g | 10 × 10 × 20 mm | 10 mm | 10 mm | 20 mm | 2 cm³ | 5 mm | Cilindro
096-6400 | Placa ProtoBoard 50x70mm 432 Furos | Eletrônica | 1 | 0.95 | 0.95 | Mauser | https://mauser.pt/096-6400 | 7g | 70 × 50 × 1,6 mm | 70 mm | 50 mm | 1,6 mm | 5,6 cm³ |  | Paralelepípedo | Vamos utilizar apenas um dos três, vão servir de apoio a parte elétrica do projeto, preferencialmente iremos utilizar o foto-sensível.
096-0656 | Placa de epóxi com revestimento de cobre 100x210mm | Eletrônica | 1 | 2.6 | 2.6 | Mauser | https://mauser.pt/096-0656 | 65g | 210 × 100 × 1,6 mm | 210 mm | 100 mm | 1,6 mm | 33,6 cm³ |  | Paralelepípedo
096-4693 | Placa de epóxi com revestimento de cobre foto-sensível 100x75mm | Eletrônica | 1 | 3.04 | 3.04 | Mauser | https://mauser.pt/096-4693 | 24g | 100 × 75 × 1,6 mm | 100 mm | 75 mm | 1,6 mm | 12 cm³ |  | Paralelepípedo
010-1510 | Interruptor Basculante Redondo | Eletrônica | 1 | 0.8 | 0.8 | Mauser | https://mauser.pt/010-1510 | 4,5g | 20 × 20 × 25 mm | 20 mm | 20 mm | 25 mm | 10 cm³ | 10 mm | Cilindro
095-3286 | Conversor SBC-Buck02 DC-DC | Eletrônica | 1 | 4.6 | 4.6 | Mauser | https://mauser.pt/095-3286 | 17g | 43 × 21 × 14 mm | 43 mm | 21 mm | 14 mm | 12,64 cm³ |  | Paralelepípedo
KY-003 | Sensor Hall A3144 | Sensor | 5 | 1.318 | 6.59 | Amazon | https://www.amazon.es/-/pt/dp/B07YFYCTY8 | 6g | 18,5 × 15 × 5 mm | 18,5 mm | 15 mm | 5 mm | 1,39 cm³ |  | Paralelepípedo | Os sensores hall e ímanes serão posicionados no eixo de cada roda (necessário 2 rodas da frente e uma roda de trás), e um no eixo do motor, precisamos de pelo menos 4 ímanes posicionados no eixo a 3mm do sensor.
1005006566120439 | Fio de silicone AWG 18 | Cabo | 2 | 1.42 | 2.84 | AliExpress | https://pt.aliexpress.com/item/1005006566120439.html | 6g | 1 × 0,85 × 0,85 mm | 1 mm | 0,85 mm | 0,85 mm | 0 cm³ | 0,85mm | Cilindro | Conexão de alta corrente
1005005450270866 | Box 5 cores Fios ul1007 pvc wire AWG 22 | Cabo | 1 | 12.47 | 12.47 | AliExpress | https://pt.aliexpress.com/item/1005005450546335.html | 6g | 1 × 1,15 × 1,15 mm | 1 mm | 1,15 mm | 1,15 mm | 0 cm³ | 1,15 mm | Cilindro | Conexão de baixa corrente
302-2132 | Wago Ligador Rápido 3 ligações | Eletrônica | 1 | 0.52 | 0.52 | Mauser | https://mauser.pt/302-2132 | 2g | 18,7 × 18,6 × 8,3 mm | 18,7 mm | 18,6 mm | 8,3 mm | 2,89 cm³ |  | Paralelepípedo | Conexão da bateria para o sistema
|  |  |  | Sub-Total | 415.3447
|  |  |  | Total | 415.3447